## Водоем
Сметный расчет на строительство декоративного водоема-купели 3*3 для купания
Декоративный водоем-купель 3*3 м с изливом
Материалы
Номер | Наименование |  | Коэф. расхода | Кол-во | Ед. изм | Цена | Стоимость
1 | Песок |  | 1.1 | 1.7 | м3 | 600 | 1020
2 | Щебень | 5-20 мм | 1.15 | 2.6 | м3 | 2200 | 5720
3 | Геотекстиль |  | 1.2 | 20 | м² | 36 | 720
4 | Сетка дорожная | 50х50мм | 1.2 | 17 | м² | 115 | 1955
5 | Опалубка |  | 1.2 | 70 | м² | 650 | 45500
6 | Арматура | 12 мм | 1.2 | 1300 | м.п. | 32 | 41600
7 | Бетон | М 300 | 1.05 | 10.4 | м3 | 4400 | 45760
8 | Гидроизоляция рулонная |  | 1.2 | 84 | м² | 160 | 13440
9 | Битумная мастика |  | 1.2 | 20 | кг | 55 | 1100
10 | Гидроизоляция обмазочная | 24 кг/8л | 1.2 | 7 | комплект | 3200 | 22400
11 | Краска для бассейна | серая | 1.2 | 20 | л | 700 | 14000
12 | Гидрошнур |  | 1.2 | 26 | м.п. | 480 | 12480
13 | Смесь штукатурная, 40 кг |  | 1.2 | 10 | мешок | 140 | 1400
14 | Монтажные и расходные материалы |  |  | 1 | комплект | 20000 | 20000
Итого по материалам | [6 empty] | 227095
Транспортные расходы, 12% | [6 empty] | 27251.4
Итого по разделу | [6 empty] | 254346.4
Работы
Номер | Вид работ |  | Коэф. | Кол-во | Ед. изм | Цена | Стоимость
1 | Земляные работы с вывозом |  | 1.3 | 30 | м3 | 850 | 33150
2 | Устройство основания |  | 1 | 20 | м² | 200 | 4000
3 | Устройство опалубки с армированием |  | 1 | 35 | м² | 1120 | 39200
4 | Бетонные работы |  | 1 | 10.4 | м3 | 4000 | 41600
5 | Устройство обмазочной гидроизоляции |  | 1 | 40 | м² | 610 | 24400
6 | Устройство битумной гидроизоляции |  | 1 | 84 | м² | 330 | 27720
7 | Нанесение краски для бассейна |  | 1 | 40 | м² | 280 | 11200
8 | Выравнивание стен |  | 1 | 40 | м² | 145 | 5800
Итого по работам | [6 empty] | 187070
Накладные расходы, 15% | [6 empty] | 28060.5
Итого по разделу | [6 empty] | 215130.5
Итого по общестроительным материалам и работам | [6 empty] | 469476.9
Настил у водоема
Материалы
Номер | Наименование |  | Коэф. расхода | Кол-во | Ед. изм | Цена | Стоимость
1 | ПГС |  | 1.1 | 2 | м3 | 1400 | 2800
2 | Геотекстиль |  | 1.2 | 15 | м² | 36 | 540
3 | Труба АЦ | 150 мм | 1.2 | 20 | м.п. | 210 | 4200
6 | Брус строганный | 100 мм | 1.2 | 35 | м.п. | 780 | 27300
7 | Брусок ДПК | 50 мм | 1.2 | 55 | м.п. | 240 | 13200
8 | Доска ДПК |  | 1.2 | 14 | м² | 2140 | 29960
9 | Доска сосновая | 30 мм | 1.2 | 9 | м2 | 780 | 7020
10 | Начальная клемма |  | 1.2 | 500 | шт | 26 | 13000
11 | Крепеж ДПК |  | 1 | 1 | комплект | 5000 | 5000
12 | Пропитка для дерева |  | 1.2 | 5 | л | 230 | 1150
13 | Пескобетон |  | 1.2 | 12 | мешок | 140 | 1680
14 | Монтажные и расходные материалы |  |  | 1 | комплект | 5000 | 5000
Итого по материалам | [6 empty] | 110850
Транспортные расходы, 12% | [6 empty] | 13302
Итого по разделу | [6 empty] | 124152
Работы
Номер | Вид работ |  | Коэф. | Кол-во | Ед. изм | Цена | Стоимость
1 | Земляные работы с перемещением |  | 1.3 | 2 | м3 | 650 | 1690
2 | Устройство основания |  | 1 | 15 | м² | 200 | 3000
3 | Устройство свай |  | 1 | 14 | шт | 1500 | 21000
4 | Устройство обрешетки |  | 1 | 24 | м² | 400 | 9600
5 | Монтаж ДПК |  | 1 | 24 | м² | 1200 | 28800
6 | Пропитка деревянных лаг |  | 1 | 1 | комплекс | 1200 | 1200
Итого по работам | [6 empty] | 65290
Накладные расходы, 15% | [6 empty] | 9793.5
Итого по разделу | [6 empty] | 75083.5
Итого по настилу | [6 empty] | 199235.5
Водоем (оборудование)
Оборудование
Номер | Наименование |  |  | Кол-во | Ед. изм | Цена | Стоимость
1 | Clear Control 50, 18W UV-C Напорный фильтр |  |  | 1 | шт | 21866 | 21866
2 | FilterStarterBakterien 100 гр Сухие бактерии для запуска системы фильтрации |  |  | 1 | шт | 707 | 707
3 | Eco-X2 13000 Messner Насос для фильтра |  |  | 1 | шт | 18710 | 18710
4 | Скиммер с регулятором уровня воды (нерж.) |  |  | 1 | комплект | 16100 | 16100
5 | Стеновой проход 400 мм 1 1/2" (нерж.) |  |  | 4 | шт | 1900 | 7600
6 | Водозабор круглый 300 мм д.155 мм - пленка (нерж.) |  |  | 1 | шт | 4400 | 4400
7 | ПВХ Фиттинги |  |  | 1 | комплект | 25000 | 25000
8 | Электромонтажные расходные материалы |  |  | 1 | комплект | 18000 | 18000
9 | Шкаф управления |  |  | 1 | шт | 18500 | 18500
10 | Форсунка донная с комбинированной подачей |  |  | 2 | шт | 1755 | 3510
Итого по оборудованию | [6 empty] | 134393
Транспортные расходы, 12% | [6 empty] | 16127.16
Итого по разделу | [6 empty] | 150520.16
Работы
Номер | Вид работ |  |  | Кол-во | Ед. изм | Цена | Стоимость
1 | Монтаж оборудования |  |  | 1 | комплекс | 40317.9 | 40317.9
2 | Пусконаладка оборудования |  |  | 1 | комплекс | 20158.95 | 20158.95
Итого по работам | [6 empty] | 60476.85
Накладные расходы | [6 empty] | 10885.833
Итого по разделу | [6 empty] | 71362.683
Итого по оборудованию водоема | [6 empty] | 221882.843
Итого по сметному расчету на устройство водоема | [6 empty] | 890595.243
Сметный расчет на устройство системы дренажа
Работы
Номер | Вид работ |  |  | Кол-во |  | Цена, руб | Стоимость, руб
1 | Земляные работы с подготовкой основания |  |  | 11.6 | м3 | 840 | 9744
2 | Перемещение грунта по территории |  |  | 15.08 | м3 | 350 | 5278
3 | Укладка трубы дренажной |  |  | 187 | м.п. | 120 | 22440
4 | Врезка в существующие колодцы |  |  | 3 | комплекс | 1200 | 3600
Итого по работам | [6 empty] | 41062
Накладные расходы, 15% | [6 empty] | 6159.3
Итого по разделу | [6 empty] | 47221.3
Материалы
Номер | Наименование |  | Коэф. расхода | Кол-во |  | Цена, руб | Стоимость, руб
1 | Песок | 10 см | 1.1 | 8 | м3 | 600 | 5280
2 | Щебень | 5-20 мм, 30 см | 1.2 | 8 | м3 | 2200 | 21120
3 | Геотекстиль |  | 1.2 | 58 | м² | 36 | 2505.6
4 | Труба дренажная перфорированная (под дорожками) | Ø 110 | 1.1 | 98 | м.п. | 99 | 10672.2
4 | Труба дренажная перфорированная (по лужайке) | Ø 110 | 1.1 | 36 | м.п. | 99 | 3920.4
5 | Труба дренажная перфорированная (под дорожками) | Ø 160 | 1.1 | 31 | м.п. | 187 | 6376.7
6 | Труба дренажная непефорированная | Ø 110 | 1.1 | 7 | м.п. | 132 | 1016.4
7 | Труба дренажная непефорированная | Ø 160 | 1.1 | 15 | м.п. | 187 | 3085.5
8 | Отвод 900 | Ø 110 | 1 | 2 | шт | 83 | 166
9 | Отвод 900 | Ø 160 | 1 | 2 | шт | 160 | 320
10 | Отвод 300 | Ø 110 | 1 | 1 | шт | 104 | 104
11 | Тройник | 110*110*90 | 1 | 4 | шт | 149 | 596
12 | Тройник | 160*110*90 | 1 | 2 | шт | 209 | 418
13 | Переход | 110*160 | 1 | 1 | шт | 121 | 121
14 | Торцевая заглушка | Ø 110 | 1 | 3 | шт | 33 | 99
15 | Муфта для врезки | Ø 110 | 1 | 2 | шт | 66 | 132
16 | Муфта для врезки | Ø 160 | 1 | 1 | шт | 165 | 165
Итого по материалам | [6 empty] | 56097.8
Транспортные расходы, 12% | [6 empty] | 6731.736
Итого по разделу | [6 empty] | 62829.536
Итого по устройству системы дренажа | [6 empty] | 110050.836
Сметный расчет на устройство ландшафтного освещения
Осветительное оборудование
№ | Наименование |  | Кол-во | Ед.изм. | Цена, руб | Стоимость, руб
1 | Светильник садовый светодиодный Kanlux VERA LED EL-85 h=0,85 см |  | 7 | шт | 2180 | 15260
2 | Светильник садовый светодиодный VERA LED EL-50 h= 50,5 см |  | 13 | шт | 1910 | 24830
3 | Светильник садовый светодиодный VERA LED EL-18L-UP (освещение на перголе) h=17,3 см |  | 2 | шт | 1475 | 2950
4 | Светильник светодиодный уличный, ландшафтный LED-9030 (для подсветки растений) |  | 5 | шт | 2990 | 14950
5 | Светильник светодиодный, накладной LED-9031 (освещение под крышей мангала) |  | 2 | шт | 2990 | 5980
6 | Светильник люминесцентный (для подсветки рабочей поверхности в барбекю) |  | 2 | шт | 700 | 1400
Итого по осветительному оборудованию: | [5 empty] | 65370
Транспортные расходы, 12% | [5 empty] | 7844.4
Итого по разделу | [5 empty] | 73214.4
Электромонтажные и электротехнические работы
Материалы
№ п/п | Наименование | Коэф. расхода | Кол-во | Ед.изм | Цена, руб | Стоимость, руб
Кабельная продукция
1 | Кабель силовой ВБбШв-0,66 5х4 (барбекю) | 1.2 | 78 | м.п. | 196 | 18345.6
2 | Кабель силовой ВВГнг-0,66 5х4 | 1.2 | 30 | м.п. | 132 | 4752
3 | Кабель силовой ВБбШв 3х2,5 | 1.2 | 636 | м.п. | 94 | 71740.8
4 | Кабель силовой ВВГнг-0,66 2х1,5 | 1.2 | 46 | м.п. | 29 | 1600.8
5 | Труба АЦ Ø 100 (закладные) | 1 | 32 | м.п. | 220 | 7040
6 | Труба гофрированная Ø 20 | 1.2 | 30 | м.п. | 14 | 504
7 | Металлорукав Ø 20 | 1.2 | 15 | м.п. | 30 | 540
8 | Кабель-канал 16*16 (пергола) | 1.2 | 15 | м.п. | 110 | 1980
9 | Лента сигнальная, b = 250 мм | 1 | 170 | м.п. | 21 | 3570
Электроустановочные изделия
10 | Выключатель наружный одноклавишный | 1 | 6 | шт | 350 | 2100
11 | Коробка распаячная IP-68 | 1 | 25 | комплект | 880 | 22000
12 | Розетка IP54 | 1 | 4 | шт | 450 | 1800
13 | Розетка садовая | 1 | 3 | шт | 3751 | 11253
14 | Внутренний выключатель с таймером | 1 | 1 | комплект | 4500 | 4500
Электрощитовое оборудование
15 | Выключатели автоматические (до 25 А) | 1 | 9 | шт | 470 | 4230
16 | Автомат DS941 | 1 | 14 | шт | 2350 | 32900
17 | Щит навесной Legrand, 36 модулей | 1 | 3 | шт | 3850 | 11550
Основания для светильников
18 | Песокбетон М 300 | 1 | 20 | мешок | 190 | 3800
19 | Труба АЦ Ø 200 | 1 | 25 | м.п. | 525 | 13125
20 | Сетка дорожная 50*50 | 1.05 | 12 | м2 | 115 | 1449
21 | Метизы (крепежный анкер) | 1 | 19 | комплект | 150 | 2850
22 | Труба ПНД Ø 25 | 1 | 40 | м.п. | 37 | 1480
23 | Песок (траншеи) | 1 | 10 | м3 | 600 | 6000
24 | Монтажные и расходные материалы | 1 | 1 | комплект | 16037.714 | 16037.714
Итого по материалам | [5 empty] | 245147.914
Транспортные расходы, 12% | [5 empty] | 29417.7497
Итого по разделу | [5 empty] | 274565.6637
Работы
№ п/п | Наименование | Коэф. | Объём работ | Ед.изм | Цена, руб | Стоимость, руб
1 | Земляные работы (выемка грунта) | 1.3 | 55 | м3 | 450 | 32175
2 | Устройство песчаного основания | 1 | 10 | м3 | 380 | 3800
3 | Земляные работы (обратная засыпка с уплотнением) | 1.3 | 55 | м3 | 500 | 35750
4 | Устройство закладных | 1 | 32 | м.п. | 180 | 5760
5 | Укладка сигнальной ленты | 1 | 170 | м.п. | 20 | 3400
6 | Прокладка кабеля в траншее | 1 | 685 | м.п. | 20 | 13700
7 | Протяжка кабеля в трубе АЦ (закладные) | 1 | 32 | м.п. | 50 | 1600
8 | Протяжка кабеля в трубе гофрированной | 1 | 30 | м.п. | 20 | 600
9 | Прокладка кабеля в металлорукаве | 1 | 15 | м.п. | 20 | 300
10 | Прокладка кабеля в кабель-канале | 1 | 15 | м.п. | 20 | 300
11 | Прокладка линии в доме с установкой выключателя с таймером | 1 | 1 | комплекс | 18000 | 18000
12 | Устройство оснований для светильников | 1 | 19 | шт | 1450 | 27550
13 | Монтаж светильников h=60-80 см | 1 | 19 | шт | 1350 | 25650
14 | Монтаж настенного светильника (пергола) | 1 | 2 | шт | 1050 | 2100
15 | Монтаж светильника (под крышей мангала) | 1 | 2 | шт | 1200 | 2400
16 | Монтаж светильника (освещение рабочей зоны барбекю) | 1 | 2 | шт | 1200 | 2400
17 | Монтаж светильников для подсветки растений | 1 | 5 | шт | 900 | 4500
18 | Монтаж распаячной коробки | 1 | 25 | шт | 850 | 21250
19 | Монтаж розетки IP54 | 1 | 4 | шт | 750 | 3000
20 | Монтаж розетки садовой | 1 | 3 | шт | 750 | 2250
21 | Сборка и монтаж щита | 1 | 3 | шт | 25000 | 75000
22 | Монтаж выключателя одноклавишного | 1 | 6 | шт | 1250 | 7500
23 | Перемещение сыпучих материалов к местц производства работ | 1 | 10 | м3 | 900 | 9000
24 | Разгрузка и перемещение материалов и оборудования | 1 | 1 | комплекс | 7500 | 7500
25 | Пусконаладочные работы | 1 | 1 | комплекс | 24514.7914 | 24514.7914
Итого по работам | [5 empty] | 329999.7914
Накладные расходы, 15% | [5 empty] | 49499.9687
Итого по разделу | [5 empty] | 379499.7601
Итого по устройству системы ландшафтного освещения | [5 empty] | 727279.8238
Из них ранее оплачено (светильники) | [5 empty] | 73214.4
Из них ранее оплачено (устройство закладных) | [5 empty] | 12800
Итого к оплате по устройству системы ландшафтного освещения | [5 empty] | 641265.4238
Сметный расчет на устройство барбекю
Работы
Номер | Вид работ |  |  | Кол-во |  | Цена, руб | Стоимость, руб
1 | Земляные работы с перемещением |  |  | 3.5 | м3 | 650 | 2275
2 | Устройство основания под барбекю |  |  | 8 | м² | 220 | 1760
3 | Бетонные работы |  |  | 2 | м3 | 6000 | 12000
4 | Кирпичная кладка |  |  | 1.4 | м3 | 4500 | 6300
5 | Штукатурка стен с монтажом сетки |  |  | 16 | м² | 550 | 8800
6 | Устройство столешницы из металлокаркаса |  |  | 1 | комплекс | 12000 | 12000
7 | Устройство стяжки на столешнице |  |  | 2.6 | м² | 500 | 1300
8 | Укладка плитки на столешницу и фартука |  |  | 4.2 | м² | 850 | 3570
9 | Укладка стен плиткой |  |  | 4.7 | м² | 650 | 3055
10 | Затирка швов |  |  | 8.9 | м² | 80 | 712
11 | Монтаж мангала с вытяжкой |  |  | 1 | комплекс | 65000 | 65000
12 | Установка раковины и смесителя |  |  | 1 | комплекс | 8000 | 8000
13 | Монтаж сантехники |  |  | 1 | комплекс | 5500 | 5500
14 | Монтаж металлокаркаса |  |  | 1 | комплекс | 40000 | 40000
15 | Устройство кровли |  |  | 8 | м² | 950 | 7600
16 | Монтаж элемента карнизного свеса(отлив) |  |  | 8 | м.п. | 250 | 2000
17 | Монтаж планкена на потолок, стенки и ветровую доску |  |  | 1 | комплекс | 18000 | 18000
18 | Обработка пропиткой и покраска планкена и дверей |  |  | 1 | комплекс | 6000 | 6000
19 | Покраска стен по штукатурке |  |  | 7 | м² | 250 | 1750
20 | Установка дверей, полок. |  |  | 1 | комплекс | 4500 | 4500
Итого по работам | [6 empty] | 210122
Накладные расходы, 15% | [6 empty] | 31518.3
Итого по разделу | [6 empty] | 241640.3
Материалы
Номер | Наименование |  | Коэф. расхода | Кол-во |  | Цена, руб | Стоимость, руб
1 | Песок |  | 1.1 | 1 | м3 | 600 | 660
2 | Щебень | 5-20 мм | 1.2 | 1.2 | м3 | 2200 | 3168
3 | Геотекстиль |  | 1.2 | 10 | м² | 36 | 432
4 | ПЭ |  | 1.2 | 10 | м² | 16 | 192
5 | Бетон | М200 | 1.05 | 2 | м3 | 4400 | 9240
6 | Сетка дорожная |  | 1.2 | 20 | м² | 115 | 2760
7 | Кирпич |  | 1.2 | 560 | шт | 13 | 8736
8 | Смесь кладочная |  | 1.2 | 20 | мешок | 140 | 3360
9 | Смесь штукатурная |  | 1.2 | 15 | мешок | 140 | 2520
10 | Сетка штукатурная |  | 1.05 | 16 | м² | 65 | 1092
11 | Грунтовка бетоноконтакт |  | 1 | 20 | л | 90 | 1800
12 | Клей для плитки |  | 1 | 6 | мешок | 260 | 1560
13 | Плитка 10х10 см (столешница, фартук) |  | 1.2 | 4.2 | м² | 1200 | 6048
14 | Плитка ( стены ) |  | 1.2 | 4.7 | м² | 1400 | 7896
15 | Затирка для плитки |  | 1.2 | 18 | кг | 80 | 1728
16 | Плита АЦЕИД |  | 1.2 | 5 | м² | 670 | 4020
17 | Петли кованые |  | 1 | 8 | шт | 300 | 2400
18 | Брус 50х50 мм |  | 1.2 | 10 | м.п. | 80 | 960
19 | Штапик деревянный (дек. решетка) | 20х30 мм | 1.2 | 7.5 | м.п. | 50 | 450
20 | Доска (полки) |  | 1.2 | 1 | м² | 600 | 720
21 | Уголок металлический | 50х50 мм | 1.2 | 24 | м.п. | 140 | 4032
22 | Уголок металлический | 63х63 мм | 1.2 | 18 | м.п. | 205 | 4428
23 | Труба профильная | 40х40мм | 1.2 | 32 | м.п. | 95 | 3648
24 | Труба профильная | 100х100мм | 1.2 | 27 | м.п. | 450 | 14580
25 | Грунтовка по металлу |  | 1.2 | 9 | л | 190 | 2052
26 | Краска по металлу |  | 1.2 | 13 | л | 400 | 6240
27 | Краска по бетону |  | 1.2 | 3 | л | 396 | 1425.6
28 | Доска обрезная (обрешетка) |  | 1.2 | 8 | м² | 600 | 5760
29 | Доска ( планкен) сосна | 20*135 | 1.2 | 12 | м² | 700 | 10080
30 | Пропитка для дерева |  | 1.2 | 10 | л | 230 | 2760
31 | Краска по дереву |  | 1.2 | 15 | л | 400 | 7200
32 | Пароизоляция для кровли |  | 1 | 1 | рулон | 1100 | 1100
33 | Кровля фальцевая |  | 1.2 | 8 | м² | 520 | 4992
34 | Крепеж для кровли (кляммеры, саморезы) |  | 1 | 1 | комплект | 1600 | 1600
35 | Элемент карнизного свеса |  | 1 | 8 | м.п. | 370 | 2960
36 | Раковина |  | 1 | 1 | шт | 4500 | 4500
37 | Смеситель |  | 1 | 1 | шт | 3500 | 3500
38 | Сантехнические материалы |  | 1 | 1 | комплект | 2500 | 2500
39 | Лакокрасочные материалы на мангал (краска, патина) |  | 1 | 1 | комплект | 9000 | 9000
40 | Мангал с фартуком и вытяжкой |  | 1 | 1 | комплект | 170000 | 170000
41 | Монтажные и расходные материалы |  |  | 1 | комплект | 15000 | 15000
Итого по материалам | [6 empty] | 337099.6
Транспортные расходы, 12% | [6 empty] | 40451.952
Итого по разделу | [6 empty] | 377551.552
Итого по устройству барбекю | [6 empty] | 619191.852
Сметный расчет на устройство мощения на территории объекта
Устройство въездной площадки, S = 52 м2
Материалы
Номер | Наименование |  | Коэф. расхода | Кол-во | Ед. изм | Цена | Стоимость
1 | Песок 10 см |  | 1.1 | 5.2 | м3 | 600 | 3432
2 | Геотекстиль | КМ 350 | 1.2 | 52 | м2 | 36 | 2246.4
3 | Щебень гранитный 20 см | 5х20 | 1.2 | 8 | м3 | 2200 | 21120
4 | ПЭ |  | 1.1 | 52 | м2 | 16 | 915.2
5 | Бетон 15 см | М250 | 1.05 | 8 | м3 | 4270 | 35868
6 | Дорожная сетка | 10х10 мм | 1.1 | 104 | м2 | 75 | 8580
7 | Кладочная смесь 4 см |  | 1.1 | 2 | м3 | 4270 | 9394
8 | Бетонная брусчатка | 200*100*60 | 1.05 | 52 | м2 | 650 | 35490
9 | Доставка брусчатки |  | 1 | 1 | машина | 10000 | 10000
10 | Монтажные и расходные материалы |  | 1 | 1 | комплект | 6000 | 6000
Итого по материалам | [6 empty] | 133045.6
Транспортные расходы, 12% | [6 empty] | 15965.472
Итого по разделу | [6 empty] | 149011.072
Работы
Номер | Вид работ |  | Коэф. | Объём работ | Ед. изм | Цена | Стоимость
1 | Земляные работы с вывозом |  | 1.3 | 26 | м3 | 850 | 28730
2 | Укладка геотекстиля, перемещение, засыпка и трамбовка щебня и песка |  | 1 | 52 | м2 | 200 | 10400
3 | Бетонные работы |  | 1 | 52 | м2 | 610 | 31720
4 | Устройство мощения |  | 1 | 52 | м2 | 900 | 46800
Итого по работам | [6 empty] | 117650
Накладные расходы, 15% | [6 empty] | 17647.5
Итого по разделу | [6 empty] | 135297.5
Итого по устройству въездной площадки | [6 empty] | 284308.572
Устройство пешеходного мощения, S = 149 м2
Материалы
Номер | Наименование |  | Коэф. расхода | Кол-во | Ед. изм | Цена | Стоимость
1 | Песок 10 см |  | 1.1 | 15 | м3 | 600 | 9900
2 | Геотекстиль | КМ 349 | 1.2 | 149 | м2 | 36 | 6436.8
3 | Щебень | 5-20 мм | 1.2 | 22.5 | м3 | 2200 | 59400
4 | Сетка дорожная | 50х50 мм | 1.1 | 149 | м2 | 115 | 18848.5
5 | Кладочная смесь 6 см |  | 1.1 | 9 | м3 | 4270 | 42273
6 | Брусчатка бетонная | 200х100х60 | 1.05 | 149 | м2 | 650 | 101692.5
7 | Доставка брусчатки |  | 1 | 3 | машина | 10000 | 30000
8 | Монтажные и расходные материалы |  | 1 | 1 | комплект | 15000 | 15000
Итого по материалам | [6 empty] | 283550.8
Транспортные расходы, 12% | [6 empty] | 34026.096
Итого по разделу | [6 empty] | 317576.896
Работы
Номер | Вид работ |  | Коэф. | Объём работ | Ед. изм | Цена | Стоимость
1 | Земляные работы с вывозом |  | 1.3 | 37.5 | м3 | 850 | 41437.5
2 | Укладка геотекстиля, перемещение, засыпка и трамбовка песка и щебня |  | 1 | 149 | м2 | 200 | 29800
3 | Устройство мощения |  | 1 | 149 | м2 | 800 | 119200
Итого по работам | [6 empty] | 190437.5
Накладные расходы, 15% | [6 empty] | 28565.625
Итого по разделу | [6 empty] | 219003.125
Итого по устройству пешеходного мощения | [6 empty] | 536580.021
Восстановительные работы по забору и подпорной стене
Материалы
Номер | Наименование |  | Коэф. расхода | Кол-во | Ед. изм | Цена | Стоимость
1 | Накрывной элемент из металлического листа | 2000х420мм | 1.1 | 175 | м.п. | 410 | 78925
2 | Накрывной элемент на секцию забора | 2000х100 мм | 1.1 | 175 | м.п. | 160 | 30800
3 | Клей Юнис Гранит |  | 1 | 5 | меш | 400 | 2000
4 | Грунтовка бетонконтакт |  | 1.3 | 30 | л | 65 | 2535
5 | Смесь штукатурная | м150 | 1.05 | 110 | меш | 118 | 13629
6 | Накрывной элемент из песчанника на подпорную стену | 300х300х30 мм | 1 | 10 | м.п. | 750 | 7500
7 | Труба металлическая | 60*40*3 | 1 | 366 | м.п. | 150 | 54900
8 | Монтажные и расходные материалы |  | 1 | 1 | комплект | 12000 | 12000
Итого по материалам | [6 empty] | 202289
Транспортные расходы, 12% | [6 empty] | 24274.68
Итого по разделу | [6 empty] | 226563.68
Работы
Номер | Вид работ |  | Коэф. | Объём работ | Ед. изм | Цена | Стоимость
1 | Демонтаж штукатурки забора |  | 1 | 80 | м2 | 190 | 15200
2 | Демонтаж секций забора с обратным монтажом |  | 1 | 87 | шт | 570 | 49590
3 | Грунтовка бетоноконтактом |  | 1 | 75 | м2 | 30 | 2250
4 | Штукатурка цоколя забора |  | 1 | 80 | м2 | 470 | 37600
6 | Монтаж накрывного элемента на цоколь |  | 1 | 175 | м.п. | 140 | 24500
7 | Монтаж накрывного элемента на секцию забора |  | 1 | 175 | м.п. | 80 | 14000
8 | Монтаж накрывного элемента на подпорную стену |  | 1 | 10 | м.п. | 420 | 4200
9 | Монтаж труб |  | 1 | 366 | м.п. | 150 | 54900
10 | Покраска труб (осуществляется силами Заказчика) |  | 1 | 1 | комплекс | 0 | 0
Итого по работам | [6 empty] | 202240
Накладные расходы, 15% | [6 empty] | 30336
Итого по разделу | [6 empty] | 232576
Итого по восстановительным работам | [6 empty] | 459139.68
Устройсто пошаговой дорожки из пиленного песчанника 600х300х50 мм
Материалы
Номер | Наименование |  | Коэф. расхода | Кол-во | Ед. изм | Цена | Стоимость
1 | Песок |  | 1.1 | 3 | м3 | 600 | 1980
2 | Песчанник пиленный | 600х300х50 мм | 1.1 | 15 | м2 | 1500 | 24750
3 | Расходные материалы |  | 1 | 1 | комплект | 5000 | 5000
Итого по материалам | [6 empty] | 31730
Транспортные расходы, 12% | [6 empty] | 3807.6
Итого по разделу | [6 empty] | 35537.6
Работы
Номер | Вид работ |  | Коэф. | Объём работ | Ед. изм | Цена | Стоимость
1 | Устройство основания |  | 1 | 15 | м2 | 200 | 3000
2 | Укладка плит из песчанника |  | 1 | 15 | м2 | 700 | 10500
Итого по работам | [6 empty] | 13500
Накладные расходы, 15% | [6 empty] | 2025
Итого по разделу | [6 empty] | 15525
Итого по устройству пошаговой дорожки | [6 empty] | 51062.6
Итого по сметному расчету на устройство мощения | [6 empty] | 1331090.873
Сметный расчет на устройство перголы 5*6*2,3 м
Работы
Номер | Вид работ |  |  | Кол-во |  | Цена, руб | Стоимость, руб
1 | Устройство свай H 1,2 м |  |  | 4 | шт | 1500 | 6000
2 | Монтаж перголы |  |  | 1 | комплекс | 52000 | 52000
3 | Пропитка и покраска перголы |  |  | 1 | комплекс | 15000 | 15000
Итого по работам | [6 empty] | 73000
Накладные расходы, 15% | [6 empty] | 10950
Итого по разделу | [6 empty] | 83950
Материалы
Номер | Наименование |  | Коэф. расхода | Кол-во |  | Цена, руб | Стоимость, руб
1 | Труба АЦ | d 150 мм | 1 | 8 | м.п. | 210 | 1680
2 | Сухая смесь, пескобетон | М 250 | 1.2 | 6 | мешок | 140 | 1008
3 | Кронштейн | 100х100 мм | 1 | 4 | шт | 420 | 1680
4 | Брус | 100х100 мм | 1.2 | 12 | м.п. | 250 | 3600
5 | Брус | 150х50 мм | 1.2 | 54 | м.п. | 270 | 17496
6 | Брус | 50х50 мм | 1.2 | 114 | м.п. | 80 | 10944
7 | Рейка | 30х20 мм | 1.2 | 70 | м.п. | 48 | 4032
8 | Пропитка для дерева |  | 1.2 | 15 | л | 220 | 3960
9 | Метизы |  | 1.2 | 7 | кг | 240 | 2016
10 | Краска для дерева |  | 1.2 | 25 | л | 385 | 11550
11 | Монтажные и расходные материалы |  |  | 1 | комплект | 10000 | 10000
Итого по материалам | [6 empty] | 67966
Транспортные расходы, 12% | [6 empty] | 8155.92
Итого по разделу | [6 empty] | 76121.92
Итого по устройству перголы | [6 empty] | 160071.92
Сметный расчет на пересадку деревьев и кустарников
Материалы
Номер | Наименование |  | Коэф. расхода | Кол-во | Ед. изм | Цена | Стоимость
1 | Почвенная смесь |  | 1 | 10 | м³ | 1450 | 14500
2 | Веревка для фиксации стволов деревьев |  | 1 | 160 | м.п. | 25 | 4000
3 | Мешковина |  | 1.2 | 7 | м2 | 55 | 462
4 | Колышки деревянные |  | 1 | 16 | м.п. | 35 | 560
5 | Контейнеры для пересадки растений |  | 1 | 40 | шт | 85 | 3400
6 | Стимуляторы корнеобразования (корневин) или аналог |  | 1 | 140 | шт | 40 | 5600
Итого по материалам | [6 empty] | 28522
Транспортные расходы, 12% | [6 empty] | 3422.64
Итого по разделу | [6 empty] | 31944.64
Работы
Номер | Вид работ |  | Коэф. | Объём работ | Ед. изм | Цена | Стоимость
1 | Земляные работы с перемещением грунта |  | 1 | 12 | м³ | 650 | 7800
2 | Пересадка деревьев и кустарников |  | 1 | 71 | шт | 820 | 58220
Итого по работам | [6 empty] | 66020
Накладные расходы, 15% | [6 empty] | 9903
Итого по разделу | [6 empty] | 75923
Итого по пересадке деревьев и кустарников | [6 empty] | 107867.64
Сметный расчет на пересадку многолетников и на последующее устройство цветников
Пересадка многолетников
Материалы
Номер | Наименование |  | Коэф. расхода | Кол-во | Ед. изм | Цена | Стоимость
1 | Почвенная смесь |  | 1 | 1.5 | м³ | 1450 | 2175
2 | Мешковина |  | 1.2 | 50 | м2 | 55 | 3300
3 | Контейнеры для пересадки растений |  | 1 | 142 | шт | 50 | 7100
4 | Стимуляторы корнеобразования (корневин) или аналог |  | 1 | 40 | шт | 40 | 1600
Итого по материалам | [6 empty] | 14175
Транспортные расходы, 12% | [6 empty] | 1701
Итого по разделу | [6 empty] | 15876
Работы
Номер | Вид работ |  | Коэф. | Объём работ | Ед. изм | Цена | Стоимость
1 | Земляные работы с перемещением грунта |  | 1 | 1.5 | м³ | 650 | 975
2 | Пересадка крупных многолетников |  | 1 | 62 | шт | 460 | 28520
3 | Пересадка многолетников среднего размера |  | 1 | 80 | шт | 280 | 22400
Итого по работам | [6 empty] | 51895
Накладные расходы, 15% | [6 empty] | 7784.25
Итого по разделу | [6 empty] | 59679.25
Итого по пересадке многолетников | [6 empty] | 75555.25
Устройство цветников, S = 47 м2 (без стоимости посадочного материала)
Материалы
Номер | Наименование |  | Коэф. расхода | Кол-во | Ед. изм | Цена | Стоимость
1 | Песок 10 см |  | 1.1 | 4.7 | м³ | 600 | 3102
2 | Керамзит 30 см |  | 1 | 14.1 | м³ | 1550 | 21855
3 | Геотекстиль |  | 1.2 | 47 | м2 | 36 | 2030.4
4 | Почвенная смесь 30 см |  | 1.3 | 14.1 | м³ | 1450 | 26578.5
Итого по материалам | [6 empty] | 53565.9
Транспортные расходы, 12% | [6 empty] | 6427.908
Итого по разделу | [6 empty] | 59993.808
Работы
Номер | Вид работ |  | Коэф. | Объём работ | Ед. изм | Цена | Стоимость
1 | Земляные работы с перемещением грунта |  | 1 | 32.9 | м³ | 650 | 21385
2 | Устройство песчаного основания, дренажного слоя |  | 1 | 47 | м2 | 450 | 21150
3 | Засыпка плодородного грунта в ямы |  | 1 | 18.33 | м³ | 850 | 15580.5
Итого по работам | [6 empty] | 58115.5
Накладные расходы, 15% | [6 empty] | 8717.325
Итого по разделу | [6 empty] | 66832.825
Итого по устройству цветников | [6 empty] | 126826.633
Итого по пересадке многолетников и последующему устройству цветников | [6 empty] | 202381.883
Сметный расчет на посадку деревьев и кустарников на территории объекта по адресу: Московская обл., к/п "Мещерское полесье", уч.164
Номер | Русское название | Латинское название | Размер, см | Кол-во, шт | Цена посадочного материала, руб | Стоимость посадочного материала, руб
Хвойные деревья и кустарники
1 | Ель колючая | Picea pungens | 225-250 | 1 | 37920 | 37920
2 | Можжевельник казацкий "Blue Danube" | Juniperus sabina "Blue Danube" | д 60-80 | 2 | 3340 | 6680
3 | Можжевельник казацкий "Tamariscifolia" | Juniperus sabina "Tamariscifolia" | д 60-80 | 2 | 3340 | 6680
4 | Можжевельник скальный "Skyrocket" | Juniperus scopulorum "Skyrocket" | 150-175 | 1 | 8560 | 8560
5 | Можжевельник средний "Pfitzeriana Aurea" | Juniperus media "Pfitzeriana Aurea" | д 80-100 | 3 | 4270 | 12810
6 | Можжевельник чешуйчатый "Meyeri" | Juniperus squamata "Meyeri" | 70-80 | 3 | 3830 | 11490
7 | Пихта одноцветная | Abies concolor | 175-200 | 1 | 19250 | 19250
8 | Сосна горная | Pinus mugo | 100-125, д 80-100 | 1 | 10120 | 10120
9 | Сосна обыкновенная | Pinus sylvestris | 300-350 | 6 | 16570 | 99420
10 | Сосна черная (австрийская) | Pinus nigra (austriaca) | 175-200 | 1 | 12190 | 12190
11 | Туя западная "Brabant" | Thuja occidentalis "Brabant" | 175-200 | 1 | 4270 | 4270
12 | Туя западная "Smaragd" | Thuja occidentalis "Smaragd" | 150-175 | 1 | 3240 | 3240
Лиственные деревья
13 | Багрянник японский | Cercidiphyllum japonicum | 300-350 | 2 | 17850 | 35700
14 | Ива белая "Tristis" | Salix alba "Tristis" | об.с. 16-18 | 3 | 16940 | 50820
15 | Ирга ламарка (канадская) | Amelanchier lamarckii | 100-150, H 200-250 | 1 | 11690 | 11690
16 | Клен красный | Acer rubrum | об.с. 14-16 | 2 | 17850 | 35700
17 | Клен остролистный "Royal Red" | Acer platanoides "Royal Red" | об.с. 16-18 | 1 | 21760 | 21760
18 | Липа мелколистная (кустовая) | Tilia cordata | 400-500 | 2 | 23400 | 46800
19 | Рябина обыкновенная (кустовая) | Sorbus aucuparia | 300-400 | 2 | 11220 | 22440
20 | Черемуха виргинская "Schubert" | Prunus (padus) virginiana "Schubert" | об.с. 16-18 | 1 | 16210 | 16210
21 | Черемуха Маака | Prunus maackii | об.с. 10-12 | 3 | 7450 | 22350
Лиственные кустарники
22 | Бересклет крылатый "Compactus" | Euonymus alatus "Compactus" | 80-100 | 3 | 5420 | 16260
23 | Гортензия древовидная "Annabelle" | Hydrangea arborescens "Annabelle" | 60-80 | 9 | 1030 | 9270
24 | Дерен белый 'Elegantissima' | Cornus alba "Elegantissima" | 80-100 | 3 | 885 | 2655
25 | Калина гордовина | Viburnum lantana | 125-150 | 4 | 1780 | 7120
26 | Кизильник блестящий, в живой изгороди 12,5 п.м. | Cotoneaster acutifolius | 60-80 | 50 | 310 | 15500
27 | Лещина обыкновенная | Corylus avellana | 200-250 | 1 | 3870 | 3870
28 | Сирень венгерская | Syringa josikaea | 100-125 | 3 | 2710 | 8130
29 | Спирея вангутта | Spiraea vanhouttei | 100-125 | 8 | 1350 | 10800
30 | Стефанандра надрезаннолистная "Crispa" | Stephanandra incisa "Crispa" | 40-60 | 7 | 280 | 1960
31 | Чубушник венечный (Жасмин) | Philadelphus coronarius | 125-150 | 4 | 1780 | 7120
Лианы
32 | Виноград девичий пятилисточковый | Parthenocissus quinquefolia | 60-100 | 12 | 300 | 3600
Итого по посадочному материалу | [5 empty] | 582385
Доставка растений * | [5 empty] | 80000
Посадка растений | [5 empty] | 230000
Накладные расходы, 15% | [5 empty] | 34500
Итого по посадке растений | [5 empty] | 926885

## МАФ
Устройство детской площадки, S = 44 м2
Материалы
Номер | Наименование |  | Коэф. расхода | Кол-во | Ед. изм | Цена | Стоимость
1 | Песок 10 см |  | 1.1 | 4.4 | м3 | 600 | 2904
2 | Геотекстиль | КМ 350 | 1.2 | 44 | м2 | 36 | 1900.8
3 | Модуль пластиковый | 330х330 мм | 1.1 | 405 | шт | 85 | 37867.5
4 | Бордюр пластиковый |  | 1.1 | 30 | м.п. | 160 | 5280
5 | Уголок |  | 1 | 4 | шт | 50 | 200
6 | Монтажные и расходные материалы |  | 1 | 1 | комплект | 3000 | 3000
Итого по материалам | [6 empty] | 51152.3
Транспортные расходы, 12% | [6 empty] | 6138.276
Итого по разделу | [6 empty] | 57290.576
Работы
Номер | Вид работ |  | Коэф. | Объём работ | Ед. изм | Цена | Стоимость
1 | Земляные работы с перемещением |  | 1.3 | 4.4 | м3 | 650 | 3718
2 | Укладка геотекстиля, перемещение, засыпка и трамбовка песка |  | 1 | 44 | м2 | 220 | 9680
3 | Монтаж пластикового модуля |  | 1 | 44 | м2 | 350 | 15400
4 | Устройство бордюра |  | 1 | 30 | м.п. | 250 | 7500
Итого по работам | [6 empty] | 36298
Накладные расходы, 15% | [6 empty] | 5444.7
Итого по разделу | [6 empty] | 41742.7
Итого по устройству детской площадки | [6 empty] | 99033.276
Устройство мощения площадки для барбекю, S = 33 м2
Материалы
Номер | Наименование |  | Коэф. расхода | Кол-во | Ед. изм | Цена | Стоимость
1 | Песок 10 см |  | 1.1 | 3.3 | м3 | 600 | 2178
2 | Геотекстиль | КМ 350 | 1.2 | 33 | м2 | 36 | 1425.6
3 | Щебень | 5-20 мм | 1.2 | 5 | м3 | 2200 | 13200
4 | Сетка дорожная | 50х50 мм | 1.1 | 33 | м2 | 115 | 4174.5
5 | Кладочная смесь 6 см |  | 1.1 | 2 | м3 | 4400 | 9680
6 | Брусчатка бетонная | 200х100х60 | 1.05 | 33 | м2 | 650 | 22522.5
7 | Доставка брусчатки |  | 1 | 1 | машина | 10000 | 10000
8 | Монтажные и расходные материалы |  | 1 | 1 | комплект | 5000 | 5000
Итого по материалам | [6 empty] | 68180.6
Транспортные расходы, 12% | [6 empty] | 8181.672
Итого по разделу | [6 empty] | 76362.272
Работы
Номер | Вид работ |  | Коэф. | Объём работ | Ед. изм | Цена | Стоимость
1 | Земляные работы с перемещением |  | 1.3 | 8.3 | м3 | 650 | 7013.5
2 | Укладка геотекстиля, перемещение, засыпка и трамбовка песка и щебня |  | 1 | 33 | м2 | 220 | 7260
3 | Устройство мощения |  | 1 | 33 | м2 | 900 | 29700
Итого по работам | [6 empty] | 43973.5
Накладные расходы, 15% | [6 empty] | 6596.025
Итого по разделу | [6 empty] | 50569.525
Итого по устройству мощения площадки для барбекю | [6 empty] | 126931.797
Сметный расчет на устройство барбекю
Работы
Номер | Вид работ |  |  | Кол-во |  | Цена, руб | Стоимость, руб
1 | Земляные работы с перемещением |  |  | 3.5 | м3 | 650 | 2275
2 | Устройство основания под барбекю |  |  | 8 | м² | 220 | 1760
3 | Бетонные работы |  |  | 2 | м3 | 6000 | 12000
4 | Кирпичная кладка |  |  | 1.4 | м3 | 4500 | 6300
5 | Штукатурка стен с монтажом сетки |  |  | 16 | м² | 550 | 8800
6 | Устройство столешницы из металлокаркаса |  |  | 1 | комплекс | 12000 | 12000
7 | Устройство стяжки на столешнице |  |  | 2.6 | м² | 500 | 1300
8 | Укладка плитки на столешницу и фартука |  |  | 4.2 | м² | 850 | 3570
9 | Укладка стен плиткой |  |  | 4.7 | м² | 650 | 3055
10 | Затирка швов |  |  | 8.9 | м² | 80 | 712
11 | Монтаж мангала с вытяжкой |  |  | 1 | комплекс | 65000 | 65000
12 | Установка раковины и смесителя |  |  | 1 | комплекс | 8000 | 8000
13 | Монтаж сантехники |  |  | 1 | комплекс | 5500 | 5500
14 | Монтаж металлокаркаса |  |  | 1 | комплекс | 40000 | 40000
15 | Устройство кровли |  |  | 8 | м² | 950 | 7600
16 | Монтаж элемента карнизного свеса(отлив) |  |  | 8 | м.п. | 250 | 2000
17 | Монтаж планкена на потолок, стенки и ветровую доску |  |  | 1 | комплекс | 18000 | 18000
18 | Обработка пропиткой и покраска планкена и дверей |  |  | 1 | комплекс | 6000 | 6000
19 | Покраска стен по штукатурке |  |  | 7 | м² | 250 | 1750
20 | Установка дверей, полок. |  |  | 1 | комплекс | 4500 | 4500
Итого по работам | [6 empty] | 210122
Накладные расходы, 15% | [6 empty] | 31518.3
Итого по разделу | [6 empty] | 241640.3
Материалы
Номер | Наименование |  | Коэф. расхода | Кол-во |  | Цена, руб | Стоимость, руб
1 | Песок |  | 1.1 | 1 | м3 | 600 | 660
2 | Щебень | 5-20 мм | 1.2 | 1.2 | м3 | 2200 | 3168
3 | Геотекстиль |  | 1.2 | 10 | м² | 36 | 432
4 | ПЭ |  | 1.2 | 10 | м² | 16 | 192
5 | Бетон | М200 | 1.05 | 2 | м3 | 4400 | 9240
6 | Сетка дорожная |  | 1.2 | 20 | м² | 115 | 2760
7 | Кирпич |  | 1.2 | 560 | шт | 13 | 8736
8 | Смесь кладочная |  | 1.2 | 20 | мешок | 140 | 3360
9 | Смесь штукатурная |  | 1.2 | 15 | мешок | 140 | 2520
10 | Сетка штукатурная |  | 1.05 | 16 | м² | 65 | 1092
11 | Грунтовка бетоноконтакт |  | 1 | 20 | л | 90 | 1800
12 | Клей для плитки |  | 1 | 6 | мешок | 260 | 1560
13 | Плитка 10х10 см (столешница, фартук) |  | 1.2 | 4.2 | м² | 1200 | 6048
14 | Плитка ( стены ) |  | 1.2 | 4.7 | м² | 1400 | 7896
15 | Затирка для плитки |  | 1.2 | 18 | кг | 80 | 1728
16 | Плита АЦЕИД |  | 1.2 | 5 | м² | 670 | 4020
17 | Петли кованые |  | 1 | 8 | шт | 300 | 2400
18 | Брус 50х50 мм |  | 1.2 | 10 | м.п. | 80 | 960
19 | Штапик деревянный (дек. решетка) | 20х30 мм | 1.2 | 7.5 | м.п. | 50 | 450
20 | Доска (полки) |  | 1.2 | 1 | м² | 600 | 720
21 | Уголок металлический | 50х50 мм | 1.2 | 24 | м.п. | 140 | 4032
22 | Уголок металлический | 63х63 мм | 1.2 | 18 | м.п. | 205 | 4428
23 | Труба профильная | 40х40мм | 1.2 | 32 | м.п. | 95 | 3648
24 | Труба профильная | 100х100мм | 1.2 | 27 | м.п. | 450 | 14580
25 | Грунтовка по металлу |  | 1.2 | 9 | л | 190 | 2052
26 | Краска по металлу |  | 1.2 | 13 | л | 400 | 6240
27 | Краска по бетону |  | 1.2 | 3 | л | 396 | 1425.6
28 | Доска обрезная (обрешетка) |  | 1.2 | 8 | м² | 600 | 5760
29 | Доска ( планкен) сосна | 20*135 | 1.2 | 12 | м² | 700 | 10080
30 | Пропитка для дерева |  | 1.2 | 10 | л | 230 | 2760
31 | Краска по дереву |  | 1.2 | 15 | л | 400 | 7200
32 | Пароизоляция для кровли |  | 1 | 1 | рулон | 1100 | 1100
33 | Кровля фальцевая |  | 1.2 | 8 | м² | 520 | 4992
34 | Крепеж для кровли (кляммеры, саморезы) |  | 1 | 1 | комплект | 1600 | 1600
35 | Элемент карнизного свеса |  | 1 | 8 | м.п. | 370 | 2960
36 | Раковина |  | 1 | 1 | шт | 4500 | 4500
37 | Смеситель |  | 1 | 1 | шт | 3500 | 3500
38 | Сантехнические материалы |  | 1 | 1 | комплект | 2500 | 2500
39 | Лакокрасочные материалы на мангал (краска, патина) |  | 1 | 1 | комплект | 9000 | 9000
40 | Мангал с фартуком и вытяжкой |  | 1 | 1 | комплект | 170000 | 170000
41 | Монтажные и расходные материалы |  |  | 1 | комплект | 15000 | 15000
Итого по материалам | [6 empty] | 337099.6
Транспортные расходы, 12% | [6 empty] | 40451.952
Итого по разделу | [6 empty] | 377551.552
Итого по устройству барбекю | [6 empty] | 619191.852
Сметный расчет на устройство перголы 5*6*2,3 м
Работы
Номер | Вид работ |  |  | Кол-во |  | Цена, руб | Стоимость, руб
1 | Устройство свай H 1,2 м |  |  | 4 | шт | 1500 | 6000
2 | Монтаж перголы |  |  | 1 | комплекс | 52000 | 52000
3 | Пропитка и покраска перголы |  |  | 1 | комплекс | 15000 | 15000
Итого по работам | [6 empty] | 73000
Накладные расходы, 15% | [6 empty] | 10950
Итого по разделу | [6 empty] | 83950
Материалы
Номер | Наименование |  | Коэф. расхода | Кол-во |  | Цена, руб | Стоимость, руб
1 | Труба АЦ | d 150 мм | 1 | 8 | м.п. | 210 | 1680
2 | Сухая смесь, пескобетон | М 250 | 1.2 | 6 | мешок | 140 | 1008
3 | Кронштейн | 100х100 мм | 1 | 4 | шт | 420 | 1680
4 | Брус | 100х100 мм | 1.2 | 12 | м.п. | 250 | 3600
5 | Брус | 150х50 мм | 1.2 | 54 | м.п. | 270 | 17496
6 | Брус | 50х50 мм | 1.2 | 114 | м.п. | 80 | 10944
7 | Рейка | 30х20 мм | 1.2 | 70 | м.п. | 48 | 4032
8 | Пропитка для дерева |  | 1.2 | 15 | л | 220 | 3960
9 | Метизы |  | 1.2 | 7 | кг | 240 | 2016
10 | Краска для дерева |  | 1.2 | 25 | л | 385 | 11550
11 | Монтажные и расходные материалы |  |  | 1 | комплект | 10000 | 10000
Итого по материалам | [6 empty] | 67966
Транспортные расходы, 12% | [6 empty] | 8155.92
Итого по разделу | [6 empty] | 76121.92
Итого по устройству перголы | [6 empty] | 160071.92
Итого по сметному расчету на устройство МАФ | [6 empty] | 906195.569

## мощение
Сметный расчет на устройство мощения на территории объекта
Устройство въездной площадки, S = 52 м2
Материалы
Номер | Наименование |  | Коэф. расхода | Кол-во | Ед. изм | Цена | Стоимость
1 | Песок 10 см |  | 1.1 | 5.2 | м3 | 600 | 3432
2 | Геотекстиль | КМ 350 | 1.2 | 52 | м2 | 36 | 2246.4
3 | Щебень гранитный 20 см | 5х20 | 1.2 | 8 | м3 | 2200 | 21120
4 | ПЭ |  | 1.1 | 52 | м2 | 16 | 915.2
5 | Бетон 15 см | М250 | 1.05 | 8 | м3 | 4270 | 35868
6 | Дорожная сетка | 10х10 мм | 1.1 | 104 | м2 | 75 | 8580
7 | Кладочная смесь 4 см |  | 1.1 | 2 | м3 | 4270 | 9394
8 | Бетонная брусчатка | 200*100*60 | 1.05 | 52 | м2 | 650 | 35490
9 | Доставка брусчатки |  | 1 | 1 | машина | 10000 | 10000
10 | Монтажные и расходные материалы |  | 1 | 1 | комплект | 6000 | 6000
Итого по материалам | [6 empty] | 133045.6
Транспортные расходы, 12% | [6 empty] | 15965.472
Итого по разделу | [6 empty] | 149011.072
Работы
Номер | Вид работ |  | Коэф. | Объём работ | Ед. изм | Цена | Стоимость
1 | Земляные работы с вывозом |  | 1.3 | 26 | м3 | 850 | 28730
2 | Укладка геотекстиля, перемещение, засыпка и трамбовка щебня и песка |  | 1 | 52 | м2 | 200 | 10400
3 | Бетонные работы |  | 1 | 52 | м2 | 610 | 31720
4 | Устройство мощения |  | 1 | 52 | м2 | 900 | 46800
Итого по работам | [6 empty] | 117650
Накладные расходы, 15% | [6 empty] | 17647.5
Итого по разделу | [6 empty] | 135297.5
Итого по устройству въездной площадки | [6 empty] | 284308.572
Устройство пешеходного мощения, S = 149 м2
Материалы
Номер | Наименование |  | Коэф. расхода | Кол-во | Ед. изм | Цена | Стоимость
1 | Песок 10 см |  | 1.1 | 15 | м3 | 600 | 9900
2 | Геотекстиль | КМ 349 | 1.2 | 149 | м2 | 36 | 6436.8
3 | Щебень | 5-20 мм | 1.2 | 22.5 | м3 | 2200 | 59400
4 | Сетка дорожная | 50х50 мм | 1.1 | 149 | м2 | 115 | 18848.5
5 | Кладочная смесь 6 см |  | 1.1 | 9 | м3 | 4270 | 42273
6 | Брусчатка бетонная | 200х100х60 | 1.05 | 149 | м2 | 650 | 101692.5
7 | Доставка брусчатки |  | 1 | 3 | машина | 10000 | 30000
8 | Монтажные и расходные материалы |  | 1 | 1 | комплект | 15000 | 15000
Итого по материалам | [6 empty] | 283550.8
Транспортные расходы, 12% | [6 empty] | 34026.096
Итого по разделу | [6 empty] | 317576.896
Работы
Номер | Вид работ |  | Коэф. | Объём работ | Ед. изм | Цена | Стоимость
1 | Земляные работы с вывозом |  | 1.3 | 37.5 | м3 | 850 | 41437.5
2 | Укладка геотекстиля, перемещение, засыпка и трамбовка песка и щебня |  | 1 | 149 | м2 | 200 | 29800
3 | Устройство мощения |  | 1 | 149 | м2 | 800 | 119200
Итого по работам | [6 empty] | 190437.5
Накладные расходы, 15% | [6 empty] | 28565.625
Итого по разделу | [6 empty] | 219003.125
Итого по устройству пешеходного мощения | [6 empty] | 536580.021
Устройсто пошаговой дорожки из пиленного песчанника 600х300х50 мм
Материалы
Номер | Наименование |  | Коэф. расхода | Кол-во | Ед. изм | Цена | Стоимость
1 | Песок |  | 1.1 | 3 | м3 | 600 | 1980
2 | Песчанник пиленный | 600х300х50 мм | 1.1 | 15 | м2 | 1500 | 24750
3 | Расходные материалы |  | 1 | 1 | комплект | 5000 | 5000
Итого по материалам | [6 empty] | 31730
Транспортные расходы, 12% | [6 empty] | 3807.6
Итого по разделу | [6 empty] | 35537.6
Работы
Номер | Вид работ |  | Коэф. | Объём работ | Ед. изм | Цена | Стоимость
1 | Устройство основания |  | 1 | 15 | м2 | 200 | 3000
2 | Укладка плит из песчанника |  | 1 | 15 | м2 | 700 | 10500
Итого по работам | [6 empty] | 13500
Накладные расходы, 15% | [6 empty] | 2025
Итого по разделу | [6 empty] | 15525
Итого по устройству пошаговой дорожки | [6 empty] | 51062.6
Итого по сметному расчету на устройство мощения | [6 empty] | 871951.193
Сметный расчет на пересадку деревьев и кустарников
Материалы
Номер | Наименование |  | Коэф. расхода | Кол-во | Ед. изм | Цена | Стоимость
1 | Почвенная смесь |  | 1 | 10 | м³ | 1450 | 14500
2 | Веревка для фиксации стволов деревьев |  | 1 | 160 | м.п. | 25 | 4000
3 | Мешковина |  | 1.2 | 7 | м2 | 55 | 462
4 | Колышки деревянные |  | 1 | 16 | м.п. | 35 | 560
5 | Контейнеры для пересадки растений |  | 1 | 40 | шт | 85 | 3400
6 | Стимуляторы корнеобразования (корневин) или аналог |  | 1 | 140 | шт | 40 | 5600
Итого по материалам | [6 empty] | 28522
Транспортные расходы, 12% | [6 empty] | 3422.64
Итого по разделу | [6 empty] | 31944.64
Работы
Номер | Вид работ |  | Коэф. | Объём работ | Ед. изм | Цена | Стоимость
1 | Земляные работы с перемещением грунта |  | 1 | 12 | м³ | 650 | 7800
2 | Пересадка деревьев и кустарников |  | 1 | 71 | шт | 820 | 58220
Итого по работам | [6 empty] | 66020
Накладные расходы, 15% | [6 empty] | 9903
Итого по разделу | [6 empty] | 75923
Итого по пересадке деревьев и кустарников | [6 empty] | 107867.64
Сметный расчет на пересадку многолетников и на последующее устройство цветников
Пересадка многолетников
Материалы
Номер | Наименование |  | Коэф. расхода | Кол-во | Ед. изм | Цена | Стоимость
1 | Почвенная смесь |  | 1 | 1.5 | м³ | 1450 | 2175
2 | Мешковина |  | 1.2 | 50 | м2 | 55 | 3300
3 | Контейнеры для пересадки растений |  | 1 | 142 | шт | 50 | 7100
4 | Стимуляторы корнеобразования (корневин) или аналог |  | 1 | 40 | шт | 40 | 1600
Итого по материалам | [6 empty] | 14175
Транспортные расходы, 12% | [6 empty] | 1701
Итого по разделу | [6 empty] | 15876
Работы
Номер | Вид работ |  | Коэф. | Объём работ | Ед. изм | Цена | Стоимость
1 | Земляные работы с перемещением грунта |  | 1 | 1.5 | м³ | 650 | 975
2 | Пересадка крупных многолетников |  | 1 | 62 | шт | 460 | 28520
3 | Пересадка многолетников среднего размера |  | 1 | 80 | шт | 280 | 22400
Итого по работам | [6 empty] | 51895
Накладные расходы, 15% | [6 empty] | 7784.25
Итого по разделу | [6 empty] | 59679.25
Итого по пересадке многолетников | [6 empty] | 75555.25
Устройство цветников, S = 47 м2 (без стоимости посадочного материала)
Материалы
Номер | Наименование |  | Коэф. расхода | Кол-во | Ед. изм | Цена | Стоимость
1 | Песок 10 см |  | 1.1 | 4.7 | м³ | 600 | 3102
2 | Керамзит 30 см |  | 1 | 14.1 | м³ | 1550 | 21855
3 | Геотекстиль |  | 1.2 | 47 | м2 | 36 | 2030.4
4 | Почвенная смесь 30 см |  | 1.3 | 14.1 | м³ | 1450 | 26578.5
Итого по материалам | [6 empty] | 53565.9
Транспортные расходы, 12% | [6 empty] | 6427.908
Итого по разделу | [6 empty] | 59993.808
Работы
Номер | Вид работ |  | Коэф. | Объём работ | Ед. изм | Цена | Стоимость
1 | Земляные работы с перемещением грунта |  | 1 | 32.9 | м³ | 650 | 21385
2 | Устройство песчаного основания, дренажного слоя |  | 1 | 47 | м2 | 450 | 21150
3 | Засыпка плодородного грунта в ямы |  | 1 | 18.33 | м³ | 850 | 15580.5
Итого по работам | [6 empty] | 58115.5
Накладные расходы, 15% | [6 empty] | 8717.325
Итого по разделу | [6 empty] | 66832.825
Итого по устройству цветников | [6 empty] | 126826.633
Итого по пересадке многолетников и последующему устройству цветников | [6 empty] | 202381.883
Сметный расчет на посадку деревьев и кустарников на территории объекта по адресу: Московская обл., к/п "Мещерское полесье", уч.164
Номер | Русское название | Латинское название | Размер, см | Кол-во, шт | Цена посадочного материала, руб | Стоимость посадочного материала, руб
Хвойные деревья и кустарники
1 | Ель колючая | Picea pungens | 225-250 | 1 | 37920 | 37920
2 | Можжевельник казацкий "Blue Danube" | Juniperus sabina "Blue Danube" | д 60-80 | 2 | 3340 | 6680
3 | Можжевельник казацкий "Tamariscifolia" | Juniperus sabina "Tamariscifolia" | д 60-80 | 2 | 3340 | 6680
4 | Можжевельник скальный "Skyrocket" | Juniperus scopulorum "Skyrocket" | 150-175 | 1 | 8560 | 8560
5 | Можжевельник средний "Pfitzeriana Aurea" | Juniperus media "Pfitzeriana Aurea" | д 80-100 | 3 | 4270 | 12810
6 | Можжевельник чешуйчатый "Meyeri" | Juniperus squamata "Meyeri" | 70-80 | 3 | 3830 | 11490
7 | Пихта одноцветная | Abies concolor | 175-200 | 1 | 19250 | 19250
8 | Сосна горная | Pinus mugo | 100-125, д 80-100 | 1 | 10120 | 10120
9 | Сосна обыкновенная | Pinus sylvestris | 300-350 | 6 | 16570 | 99420
10 | Сосна черная (австрийская) | Pinus nigra (austriaca) | 175-200 | 1 | 12190 | 12190
11 | Туя западная "Brabant" | Thuja occidentalis "Brabant" | 175-200 | 1 | 4270 | 4270
12 | Туя западная "Smaragd" | Thuja occidentalis "Smaragd" | 150-175 | 1 | 3240 | 3240
Лиственные деревья
13 | Багрянник японский | Cercidiphyllum japonicum | 300-350 | 2 | 17850 | 35700
14 | Ива белая "Tristis" | Salix alba "Tristis" | об.с. 16-18 | 3 | 16940 | 50820
15 | Ирга ламарка (канадская) | Amelanchier lamarckii | 100-150, H 200-250 | 1 | 11690 | 11690
16 | Клен красный | Acer rubrum | об.с. 14-16 | 2 | 17850 | 35700
17 | Клен остролистный "Royal Red" | Acer platanoides "Royal Red" | об.с. 16-18 | 1 | 21760 | 21760
18 | Липа мелколистная (кустовая) | Tilia cordata | 400-500 | 2 | 23400 | 46800
19 | Рябина обыкновенная (кустовая) | Sorbus aucuparia | 300-400 | 2 | 11220 | 22440
20 | Черемуха виргинская "Schubert" | Prunus (padus) virginiana "Schubert" | об.с. 16-18 | 1 | 16210 | 16210
21 | Черемуха Маака | Prunus maackii | об.с. 10-12 | 3 | 7450 | 22350
Лиственные кустарники
22 | Бересклет крылатый "Compactus" | Euonymus alatus "Compactus" | 80-100 | 3 | 5420 | 16260
23 | Гортензия древовидная "Annabelle" | Hydrangea arborescens "Annabelle" | 60-80 | 9 | 1030 | 9270
24 | Дерен белый 'Elegantissima' | Cornus alba "Elegantissima" | 80-100 | 3 | 885 | 2655
25 | Калина гордовина | Viburnum lantana | 125-150 | 4 | 1780 | 7120
26 | Кизильник блестящий, в живой изгороди 12,5 п.м. | Cotoneaster acutifolius | 60-80 | 50 | 310 | 15500
27 | Лещина обыкновенная | Corylus avellana | 200-250 | 1 | 3870 | 3870
28 | Сирень венгерская | Syringa josikaea | 100-125 | 3 | 2710 | 8130
29 | Спирея вангутта | Spiraea vanhouttei | 100-125 | 8 | 1350 | 10800
30 | Стефанандра надрезаннолистная "Crispa" | Stephanandra incisa "Crispa" | 40-60 | 7 | 280 | 1960
31 | Чубушник венечный (Жасмин) | Philadelphus coronarius | 125-150 | 4 | 1780 | 7120
Лианы
32 | Виноград девичий пятилисточковый | Parthenocissus quinquefolia | 60-100 | 12 | 300 | 3600
Итого по посадочному материалу | [5 empty] | 582385
Доставка растений * | [5 empty] | 80000
Посадка растений | [5 empty] | 230000
Накладные расходы, 15% | [5 empty] | 34500
Итого по посадке растений | [5 empty] | 926885

## дренаж
Сметный расчет на устройство системы дренажа
Работы
Номер | Вид работ |  |  | Кол-во |  | Цена, руб | Стоимость, руб
1 | Земляные работы с подготовкой основания |  |  | 11.6 | м3 | 840 | 9744
2 | Перемещение грунта по территории |  |  | 15.08 | м3 | 350 | 5278
3 | Укладка трубы дренажной |  |  | 187 | м.п. | 120 | 22440
4 | Врезка в существующие колодцы |  |  | 3 | комплекс | 1200 | 3600
Итого по работам | [6 empty] | 41062
Накладные расходы, 15% | [6 empty] | 6159.3
Итого по разделу | [6 empty] | 47221.3
Материалы
Номер | Наименование |  | Коэф. расхода | Кол-во |  | Цена, руб | Стоимость, руб
1 | Песок | 10 см | 1.1 | 8 | м3 | 600 | 5280
2 | Щебень | 5-20 мм, 30 см | 1.2 | 8 | м3 | 2200 | 21120
3 | Геотекстиль |  | 1.2 | 58 | м² | 36 | 2505.6
4 | Труба дренажная перфорированная (под дорожками) | Ø 110 | 1.1 | 98 | м.п. | 99 | 10672.2
4 | Труба дренажная перфорированная (по лужайке) | Ø 110 | 1.1 | 36 | м.п. | 99 | 3920.4
5 | Труба дренажная перфорированная (под дорожками) | Ø 160 | 1.1 | 31 | м.п. | 187 | 6376.7
6 | Труба дренажная непефорированная | Ø 110 | 1.1 | 7 | м.п. | 132 | 1016.4
7 | Труба дренажная непефорированная | Ø 160 | 1.1 | 15 | м.п. | 187 | 3085.5
8 | Отвод 900 | Ø 110 | 1 | 2 | шт | 83 | 166
9 | Отвод 900 | Ø 160 | 1 | 2 | шт | 160 | 320
10 | Отвод 300 | Ø 110 | 1 | 1 | шт | 104 | 104
11 | Тройник | 110*110*90 | 1 | 4 | шт | 149 | 596
12 | Тройник | 160*110*90 | 1 | 2 | шт | 209 | 418
13 | Переход | 110*160 | 1 | 1 | шт | 121 | 121
14 | Торцевая заглушка | Ø 110 | 1 | 3 | шт | 33 | 99
15 | Муфта для врезки | Ø 110 | 1 | 2 | шт | 66 | 132
16 | Муфта для врезки | Ø 160 | 1 | 1 | шт | 165 | 165
Итого по материалам | [6 empty] | 56097.8
Транспортные расходы, 12% | [6 empty] | 6731.736
Итого по разделу | [6 empty] | 62829.536
Итого по устройству системы дренажа | [6 empty] | 110050.836

## освещение
Сметный расчет на устройство ландшафтного освещения
Осветительное оборудование
№ | Наименование |  | Кол-во | Ед.изм. | Цена, руб | Стоимость, руб
1 | Светильник садовый светодиодный Kanlux VERA LED EL-85 h=0,85 см |  | 7 | шт | 2180 | 15260
2 | Светильник садовый светодиодный VERA LED EL-50 h= 50,5 см |  | 13 | шт | 1910 | 24830
3 | Светильник садовый светодиодный VERA LED EL-18L-UP (освещение на перголе) h=17,3 см |  | 2 | шт | 1475 | 2950
4 | Светильник светодиодный уличный, ландшафтный LED-9030 (для подсветки растений) |  | 5 | шт | 2990 | 14950
5 | Светильник светодиодный, накладной LED-9031 (освещение под крышей мангала) |  | 2 | шт | 2990 | 5980
6 | Светильник люминесцентный (для подсветки рабочей поверхности в барбекю) |  | 2 | шт | 700 | 1400
Итого по осветительному оборудованию: | [5 empty] | 65370
Транспортные расходы, 12% | [5 empty] | 7844.4
Итого по разделу | [5 empty] | 73214.4
Электромонтажные и электротехнические работы
Материалы
№ п/п | Наименование | Коэф. расхода | Кол-во | Ед.изм | Цена, руб | Стоимость, руб
Кабельная продукция
1 | Кабель силовой ВБбШв-0,66 5х4 (барбекю) | 1.2 | 78 | м.п. | 196 | 18345.6
2 | Кабель силовой ВВГнг-0,66 5х4 | 1.2 | 30 | м.п. | 132 | 4752
3 | Кабель силовой ВБбШв 3х2,5 | 1.2 | 636 | м.п. | 94 | 71740.8
4 | Кабель силовой ВВГнг-0,66 2х1,5 | 1.2 | 46 | м.п. | 29 | 1600.8
5 | Труба АЦ Ø 100 (закладные) | 1 | 32 | м.п. | 220 | 7040
6 | Труба гофрированная Ø 20 | 1.2 | 30 | м.п. | 14 | 504
7 | Металлорукав Ø 20 | 1.2 | 15 | м.п. | 30 | 540
8 | Кабель-канал 16*16 (пергола) | 1.2 | 15 | м.п. | 110 | 1980
9 | Лента сигнальная, b = 250 мм | 1 | 170 | м.п. | 21 | 3570
Электроустановочные изделия
10 | Выключатель наружный одноклавишный | 1 | 6 | шт | 350 | 2100
11 | Коробка распаячная IP-68 | 1 | 25 | комплект | 880 | 22000
12 | Розетка IP54 | 1 | 4 | шт | 450 | 1800
13 | Розетка садовая | 1 | 3 | шт | 3751 | 11253
14 | Внутренний выключатель с таймером | 1 | 1 | комплект | 4500 | 4500
Электрощитовое оборудование
15 | Выключатели автоматические (до 25 А) | 1 | 9 | шт | 470 | 4230
16 | Автомат DS941 | 1 | 14 | шт | 2350 | 32900
17 | Щит навесной Legrand, 36 модулей | 1 | 3 | шт | 3850 | 11550
Основания для светильников
18 | Песокбетон М 300 | 1 | 20 | мешок | 190 | 3800
19 | Труба АЦ Ø 200 | 1 | 25 | м.п. | 525 | 13125
20 | Сетка дорожная 50*50 | 1.05 | 12 | м2 | 115 | 1449
21 | Метизы (крепежный анкер) | 1 | 19 | комплект | 150 | 2850
22 | Труба ПНД Ø 25 | 1 | 40 | м.п. | 37 | 1480
23 | Песок (траншеи) | 1 | 10 | м3 | 600 | 6000
24 | Монтажные и расходные материалы | 1 | 1 | комплект | 16037.714 | 16037.714
Итого по материалам | [5 empty] | 245147.914
Транспортные расходы, 12% | [5 empty] | 29417.7497
Итого по разделу | [5 empty] | 274565.6637
Работы
№ п/п | Наименование | Коэф. | Объём работ | Ед.изм | Цена, руб | Стоимость, руб
1 | Земляные работы (выемка грунта) | 1.3 | 55 | м3 | 450 | 32175
2 | Устройство песчаного основания | 1 | 10 | м3 | 380 | 3800
3 | Земляные работы (обратная засыпка с уплотнением) | 1.3 | 55 | м3 | 500 | 35750
4 | Устройство закладных | 1 | 32 | м.п. | 180 | 5760
5 | Укладка сигнальной ленты | 1 | 170 | м.п. | 20 | 3400
6 | Прокладка кабеля в траншее | 1 | 685 | м.п. | 20 | 13700
7 | Протяжка кабеля в трубе АЦ (закладные) | 1 | 32 | м.п. | 50 | 1600
8 | Протяжка кабеля в трубе гофрированной | 1 | 30 | м.п. | 20 | 600
9 | Прокладка кабеля в металлорукаве | 1 | 15 | м.п. | 20 | 300
10 | Прокладка кабеля в кабель-канале | 1 | 15 | м.п. | 20 | 300
11 | Прокладка линии в доме с установкой выключателя с таймером | 1 | 1 | комплекс | 18000 | 18000
12 | Устройство оснований для светильников | 1 | 19 | шт | 1450 | 27550
13 | Монтаж светильников h=60-80 см | 1 | 19 | шт | 1350 | 25650
14 | Монтаж настенного светильника (пергола) | 1 | 2 | шт | 1050 | 2100
15 | Монтаж светильника (под крышей мангала) | 1 | 2 | шт | 1200 | 2400
16 | Монтаж светильника (освещение рабочей зоны барбекю) | 1 | 2 | шт | 1200 | 2400
17 | Монтаж светильников для подсветки растений | 1 | 5 | шт | 900 | 4500
18 | Монтаж распаячной коробки | 1 | 25 | шт | 850 | 21250
19 | Монтаж розетки IP54 | 1 | 4 | шт | 750 | 3000
20 | Монтаж розетки садовой | 1 | 3 | шт | 750 | 2250
21 | Сборка и монтаж щита | 1 | 3 | шт | 25000 | 75000
22 | Монтаж выключателя одноклавишного | 1 | 6 | шт | 1250 | 7500
23 | Перемещение сыпучих материалов к местц производства работ | 1 | 10 | м3 | 900 | 9000
24 | Разгрузка и перемещение материалов и оборудования | 1 | 1 | комплекс | 7500 | 7500
25 | Пусконаладочные работы | 1 | 1 | комплекс | 24514.7914 | 24514.7914
Итого по работам | [5 empty] | 329999.7914
Накладные расходы, 15% | [5 empty] | 49499.9687
Итого по разделу | [5 empty] | 379499.7601
Итого по устройству системы ландшафтного освещения | [5 empty] | 727279.8238
Из них ранее оплачено (светильники) | [5 empty] | 73214.4
Из них ранее оплачено (устройство закладных) | [5 empty] | 12800
Итого к оплате по устройству системы ландшафтного освещения | [5 empty] | 641265.4238

## посадка растений
Сметный расчет на посадку деревьев и кустарников
Номер | Русское название | Латинское название | Размер, см | Кол-во, шт | Цена посадочного материала, руб | Стоимость посадочного материала, руб
Хвойные деревья и кустарники
1 | Ель колючая | Picea pungens | 225-250 | 1 | 37920 | 37920
2 | Можжевельник казацкий "Blue Danube" | Juniperus sabina "Blue Danube" | д 60-80 | 2 | 3340 | 6680
3 | Можжевельник казацкий "Tamariscifolia" | Juniperus sabina "Tamariscifolia" | д 60-80 | 2 | 3340 | 6680
4 | Можжевельник скальный "Skyrocket" | Juniperus scopulorum "Skyrocket" | 150-175 | 1 | 8560 | 8560
5 | Можжевельник средний "Pfitzeriana Aurea" | Juniperus media "Pfitzeriana Aurea" | д 80-100 | 3 | 4270 | 12810
6 | Можжевельник чешуйчатый "Meyeri" | Juniperus squamata "Meyeri" | 70-80 | 3 | 3830 | 11490
7 | Пихта одноцветная | Abies concolor | 175-200 | 1 | 19250 | 19250
8 | Сосна горная | Pinus mugo | 100-125, д 80-100 | 1 | 10120 | 10120
9 | Сосна обыкновенная | Pinus sylvestris | 300-350 | 6 | 16570 | 99420
10 | Сосна черная (австрийская) | Pinus nigra (austriaca) | 175-200 | 1 | 12190 | 12190
11 | Туя западная "Brabant" | Thuja occidentalis "Brabant" | 175-200 | 1 | 4270 | 4270
12 | Туя западная "Smaragd" | Thuja occidentalis "Smaragd" | 150-175 | 1 | 3240 | 3240
Лиственные деревья
13 | Багрянник японский | Cercidiphyllum japonicum | 300-350 | 2 | 17850 | 35700
14 | Ива белая "Tristis" | Salix alba "Tristis" | об.с. 16-18 | 3 | 16940 | 50820
15 | Ирга ламарка (канадская) | Amelanchier lamarckii | 100-150, H 200-250 | 1 | 11690 | 11690
16 | Клен красный | Acer rubrum | об.с. 14-16 | 2 | 17850 | 35700
17 | Клен остролистный "Royal Red" | Acer platanoides "Royal Red" | об.с. 16-18 | 1 | 21760 | 21760
18 | Липа мелколистная (кустовая) | Tilia cordata | 400-500 | 2 | 23400 | 46800
19 | Рябина обыкновенная (кустовая) | Sorbus aucuparia | 300-400 | 2 | 11220 | 22440
20 | Черемуха виргинская "Schubert" | Prunus (padus) virginiana "Schubert" | об.с. 16-18 | 1 | 16210 | 16210
21 | Черемуха Маака | Prunus maackii | об.с. 10-12 | 3 | 7450 | 22350
Лиственные кустарники
22 | Бересклет крылатый "Compactus" | Euonymus alatus "Compactus" | 80-100 | 3 | 5420 | 16260
23 | Гортензия древовидная "Annabelle" | Hydrangea arborescens "Annabelle" | 60-80 | 9 | 1030 | 9270
24 | Дерен белый 'Elegantissima' | Cornus alba "Elegantissima" | 80-100 | 3 | 885 | 2655
25 | Калина гордовина | Viburnum lantana | 125-150 | 4 | 1780 | 7120
26 | Кизильник блестящий, в живой изгороди 12,5 п.м. | Cotoneaster acutifolius | 60-80 | 50 | 310 | 15500
27 | Лещина обыкновенная | Corylus avellana | 200-250 | 1 | 3870 | 3870
28 | Сирень венгерская | Syringa josikaea | 100-125 | 3 | 2710 | 8130
29 | Спирея вангутта | Spiraea vanhouttei | 100-125 | 8 | 1350 | 10800
30 | Стефанандра надрезаннолистная "Crispa" | Stephanandra incisa "Crispa" | 40-60 | 7 | 280 | 1960
31 | Чубушник венечный (Жасмин) | Philadelphus coronarius | 125-150 | 4 | 1780 | 7120
Лианы
32 | Виноград девичий пятилисточковый | Parthenocissus quinquefolia | 60-100 | 12 | 300 | 3600
Итого по посадочному материалу | [5 empty] | 582385
Доставка растений * | [5 empty] | 80000
Посадка растений | [5 empty] | 230000
Устроиство цветников S=47 м2 | [5 empty] | 126826
Накладные расходы, 15% | [5 empty] | 34500
Итого по посадке растений | [5 empty] | 1053711